## Feuille 1
FZL030 | m | Bande protectrice.
Bande protectrice en PVC, de 150 mm de largeur et 3,2 mm d'épaisseur, de couleur noire, fixée avec vis au parement.
Code interne |  | Désignation | Quantité | Unité | Prix unitaire | Prix total
mt53pdi010be |  | Bande protectrice en PVC, de 150 mm de largeur et 3,2 mm d'épaisseur, de couleur noire. | 1.05 | m | 18.9 | 19.85
mt12ppl016 |  | Vis autoformeuse protégée contre l'oxydation. | 4 | U | 0.04 | 0.16
mo011 |  | Compagnon professionnel III/CP2 monteur. | 0.053 | h | 26.62 | 1.41
mo080 |  | Ouvrier professionnel II/OP monteur. | 0.053 | h | 22.91 | 1.21
|  | Frais de chantier des unités d'ouvrage | 2 | % | 22.63 | 0.45
Coût d'entretien décennal: 12,27€ les 10 premières années. |  |  |  |  | Montant total HT: | 23.08