## Feuille 1
FZL030 | m | Bande protectrice.
Bande protectrice en PVC, de 140 mm de largeur et 9 mm d'épaisseur, de couleur grise, fixée avec adhésif en polyuréthane au parement.
Code interne |  | Désignation | Quantité | Unité | Prix unitaire | Prix total
mt53pdi010da |  | Bande protectrice en PVC, de 140 mm de largeur et 9 mm d'épaisseur, de couleur grise. | 1.05 | m | 18.6 | 19.53
mt47adc110a |  | Adhésif spécial de polyuréthane bicomposant. | 0.3 | kg | 4.67 | 1.4
mo011 |  | Compagnon professionnel III/CP2 monteur. | 0.053 | h | 26.62 | 1.41
mo080 |  | Ouvrier professionnel II/OP monteur. | 0.053 | h | 22.91 | 1.21
|  | Frais de chantier des unités d'ouvrage | 2 | % | 23.55 | 0.47
Coût d'entretien décennal: 12,77€ les 10 premières années. |  |  |  |  | Montant total HT: | 24.02