## Feuille 1
FZL030 | m | Bande protectrice.
Bande protectrice en PVC, de 400 mm de largeur et 4,5 mm d'épaisseur, de couleur grise, fixée avec adhésif en polyuréthane et vis au parement.
Code interne |  | Désignation | Quantité | Unité | Prix unitaire | Prix total
mt53pdi010fa |  | Bande protectrice en PVC, de 400 mm de largeur et 4,5 mm d'épaisseur, de couleur grise. | 1.05 | m | 64.02 | 67.22
mt47adc110a |  | Adhésif spécial de polyuréthane bicomposant. | 0.36 | kg | 4.67 | 1.68
mt12ppl016 |  | Vis autoformeuse protégée contre l'oxydation. | 4 | U | 0.04 | 0.16
mo011 |  | Compagnon professionnel III/CP2 monteur. | 0.107 | h | 26.62 | 2.85
mo080 |  | Ouvrier professionnel II/OP monteur. | 0.107 | h | 22.91 | 2.45
|  | Frais de chantier des unités d'ouvrage | 2 | % | 74.36 | 1.49
Coût d'entretien décennal: 40,32€ les 10 premières années. |  |  |  |  | Montant total HT: | 75.85