## Feuille 1
FZL030 | m | Bande protectrice.
Bande protectrice en vinyle, de 180 mm de largeur et 2 mm d'épaisseur, de couleur jaune, fixée avec adhésif en polyuréthane au parement.
Code interne |  | Désignation | Quantité | Unité | Prix unitaire | Prix total
mt53pdi010nb |  | Bande protectrice en vinyle, de 180 mm de largeur et 2 mm d'épaisseur, de couleur jaune. | 1.05 | m | 36 | 37.8
mt47adc110a |  | Adhésif spécial de polyuréthane bicomposant. | 0.3 | kg | 4.67 | 1.4
mo011 |  | Compagnon professionnel III/CP2 monteur. | 0.053 | h | 26.62 | 1.41
mo080 |  | Ouvrier professionnel II/OP monteur. | 0.053 | h | 22.91 | 1.21
|  | Frais de chantier des unités d'ouvrage | 2 | % | 41.82 | 0.84
Coût d'entretien décennal: 22,68€ les 10 premières années. |  |  |  |  | Montant total HT: | 42.66