## Feuille 1
GAC030 | m² |  | Imprégnation pour la protection du béton armé contre la corrosion.
Application manuelle de deux couches d'imprégnation incolore inhibitrice à la corrosion migrante, (rendement: 0,5 kg/m²), pour la protection du béton armé contre la corrosion.
Code interne |  | Désignation |  | Quantité | Unité | Prix unitaire | Prix total
mt27tsd040b |  | Imprégnation incolore inhibitrice à la corrosion migrante, pour la protection face à la corrosion des éléments en béton armé et précontraint. |  | 0.5 | kg | 11.19 | 5.6
mo020 |  | Compagnon professionnel III/CP2 construction. |  | 0.185 | h | 30.66 | 5.67
mo113 |  | Ouvrier d'exécution I/OE1 construction. |  | 0.185 | h | 25.69 | 4.75
|  | Frais de chantier des unités d'ouvrage |  | 2 | % | 16.02 | 0.32
Coût d'entretien décennal: 1,96€ les 10 premières années. | [5 empty] | Montant total HT: | 16.34