## Feuille 1
GAC060 | m² |  | Revêtement pour la protection du béton ou mortier face à la carbonatation et aux milieux ambiants agressifs contaminés.
Application manuelle de deux couches de revêtement rigide à base de résines acryliques en dispersion aqueuse, couleur blanche, finition mat, texture lisse, (rendement: 200 g/m² chaque couche), pour la protection du béton ou mortier face à la carbonatation et aux milieux ambiants agressifs contaminés.
Code interne |  | Désignation |  | Quantité | Unité | Prix unitaire | Prix total
mt27tsb010aa |  | Revêtement rigide à base de résines acryliques en dispersion aqueuse, couleur blanche, finition mat, texture lisse, imperméable au dioxyde de carbone et perméable à la vapeur d'eau, pour la protection du béton ou mortier, face à la carbonatation et aux milieux ambiants agressifs contaminés, selon NF EN 1504-2. |  | 0.4 | kg | 5 | 2
mo020 |  | Compagnon professionnel III/CP2 construction. |  | 0.185 | h | 29.25 | 5.41
mo113 |  | Ouvrier d'exécution I/OE1 construction. |  | 0.185 | h | 24.51 | 4.53
|  | Frais de chantier des unités d'ouvrage |  | 2 | % | 11.94 | 0.24
Coût d'entretien décennal: 1,10€ les 10 premières années. | [5 empty] | Montant total HT: | 12.18