## Feuille 1
GAM040 | m² |  | Réparation structurale de murs en maçonnerie, avec du mortier de chaux pour renforcement.
Réparation structurale d'un mur en maçonnerie via l'application de mortier de chaux hydraulique naturelle à prestations élevées, couleur noisette claire, application manuelle, composé de chaux hydraulique naturelle, type NHL 3,5, selon NF EN 459-1, granulats sélectionnés et additifs, avec une épaisseur moyenne de 20 mm et une armature de renfort avec treillis soudé, de 50 mm de vide de maille et 2 mm de diamètre, en acier avec un faible contenu de carbone NF EN ISO 16120-2 C4D finition galvanisée.
Code interne |  | Désignation |  | Quantité | Unité | Prix unitaire | Prix total
mt09mmr010c |  | Mortier de chaux hydraulique naturelle à prestations élevées, couleur noisette claire, composé de chaux hydraulique naturelle, type NHL 3,5, selon NF EN 459-1, granulats sélectionnés et additifs, à appliquer à la truelle, type GP CSIV, selon NF EN 998-1 et M-15, selon NF EN 998-2. |  | 34 | kg | 0.97 | 32.98
mt07ame530a |  | Treillis soudé, de 50 mm de vide de maille et 2 mm de diamètre, en acier avec un faible contenu de carbone NF EN ISO 16120-2 C4D finition galvanisée. |  | 1.2 | m² | 2.58 | 3.1
mo020 |  | Compagnon professionnel III/CP2 construction. |  | 0.394 | h | 30.66 | 12.08
mo112 |  | Ouvrier d'exécution I/OE2 construction. |  | 0.394 | h | 26.53 | 10.45
|  | Frais de chantier des unités d'ouvrage |  | 2 | % | 58.61 | 1.17
Coût d'entretien décennal: 1,79€ les 10 premières années. | [5 empty] | Montant total HT: | 59.78