## Feuille 1
GAO070 | m³ | Reprise en sous-oeuvre via l'agrandissement par dessous de la fondation existante.
Reprise en sous-oeuvre via l'agrandissement par dessous de la fondation isolée existante, avec une nouvelle fondation en béton armé, réalisée par parties alternées, en phases successives, avec béton C25/30 (XC1(F); D10; S3; Cl 0,4) prêt à l'emploi, et coulage depuis le camion, et acier Fe E 500, avec une quantité approximative de 30 kg/m³, en situant sa base d'appui à moins de 2 mètres de profondeur; montage, démontage et retrait du système de coffrage et de tout le matériel auxiliaire, une fois la fondation en état de reprendre les efforts. Comprend le fil de fer à lier et les séparateurs. Le prix comprend le ferraillage de l'armature (coupe, façonnage et assemblage des éléments) en atelier et la pose en coffrage sur site, mais il ne comprend pas l'excavation, le remblai, le compactage du terrain ni le bourrage entre la nouvelle fondation et celle existante.
Code interne |  | Désignation | Quantité | Unité | Prix unitaire | Prix total
mt08ema100 |  | Système de coffrage récupérable de panneaux en bois, pour les travaux de reprise en sous-oeuvre de fondation, allant jusqu'à 2 m de profondeur de la base d'appui. | 1 | m² | 18 | 18
mt07aco020a |  | Séparateur homologué pour fondations. | 8 | U | 0.15 | 1.2
mt07aco050a |  | Ferraille élaborée en atelier industriel avec barres en acier haute adhérence, Fe E 500, de divers diamètres. | 30 | kg | 2.62 | 78.6
mt08var050 |  | Fil de fer galvanisé pour attacher, de 1,30 mm de diamètre. | 0.12 | kg | 1.5 | 0.18
mt10haf030fOEc |  | Béton C25/30 (XC1(F); D10; S3; Cl 0,4), prêt à l'emploi, selon NF EN 206. | 1.1 | m³ | 144.97 | 159.47
mo043 |  | Compagnon professionnel III/CP2 ferrailleur. | 0.075 | h | 30.72 | 2.3
mo090 |  | Ouvrier professionnel II/OP ferrailleur. | 0.112 | h | 27.32 | 3.06
mo045 |  | Compagnon professionnel III/CP2 bétonneur. | 0.062 | h | 30.72 | 1.9
mo092 |  | Ouvrier professionnel II/OP bétonneur. | 0.374 | h | 27.32 | 10.22
|  | Frais de chantier des unités d'ouvrage | 2 | % | 274.93 | 5.5
Coût d'entretien décennal: 5,61€ les 10 premières années. |  |  |  |  | Montant total HT: | 280.43