## Feuille 1
GAO070 |  | m³ | Reprise en sous-oeuvre de la fondation par renfort par injection de mortier de ciment à pression.
Mortier fluide de rétraction compensée, Masterflow 110 "BASF Construction Chemical", utilisée pour le remplissage par injection dans les vides existants de la fondation construite en maçonnerie à sec, avec des graviers ou des gravats, pour le renfort de celle-ci.
Code interne | Désignation |  |  | Quantité | Unité | Prix unitaire | Prix total
mt08aaa010a | Eau. |  |  | 0.5 | m³ | 1.15 | 0.58
mt09reh360l | Mortier fluide de rétraction compensée, Masterflow 110 "BASF Construction Chemical", pour usage général. |  |  | 1428.6 | kg | 0.84 | 1200.02
mq03mpi040 | Équipement pour injections de lait de ciment, avec pompe à pression et chariot de perforation pour perceuses. |  |  | 0.675 | h | 405 | 273.38
mo040 | Compagnon professionnel III/CP2 charpentier. |  |  | 1.569 | h | 24.26 | 38.06
mo083 | Ouvrier professionnel II/OP charpentier. |  |  | 1.569 | h | 21.54 | 33.8
| Moyens auxiliaires |  |  | 2 | % | 1545.84 | 30.92
| Coûts indirects |  |  | 3 | % | 1576.76 | 47.3
Coût d'entretien décennal: 32,48€ les 10 premières années. | [5 empty] | Montant total HT: | 1624.06