## Feuille 1
GAP050 | m |  | Injection de lait de chaux hydratée pour la consolidation des murs en maçonnerie.
Injection à basse pression ou par gravité depuis les orifices les plus élevés des joints du mur en maçonnerie, avec 6 kg/m de lait, de chaux hydraulique naturelle, type NHL 5, charges pouzzolaniques, granulats sélectionnés et autres additifs, appliquée à l'aide d'un équipement d'injection à basse pression (maximum 1 atm dans la buse), pour la consolidation des murs en maçonnerie de moins de 30 cm d'épaisseur.
Code interne |  | Désignation |  | Quantité | Unité | Prix unitaire | Prix total
mt09rep110a |  | Lait, constitué de chaux hydraulique naturelle, type NHL 5, charges pouzzolaniques, granulats sélectionnés et autres additifs, à appliquer en injections de consolidation dans les murs en maçonnerie, type M-10 selon NF EN 1015-11, pour utilisation dans des éléments situés à l'intérieur des constructions, soumis à des réquisitions structurales selon NF EN 998-2. |  | 6 | kg | 1.52 | 9.12
mq06eim010 |  | Matériel pour injection manuelle de mortiers fluides et résines. |  | 0.209 | h | 1.72 | 0.36
mo020 |  | Compagnon professionnel III/CP2 construction. |  | 0.222 | h | 29.25 | 6.49
mo113 |  | Ouvrier d'exécution I/OE1 construction. |  | 0.222 | h | 24.51 | 5.44
|  | Frais de chantier des unités d'ouvrage |  | 2 | % | 21.41 | 0.43
Coût d'entretien décennal: 1,09€ les 10 premières années. | [5 empty] | Montant total HT: | 21.84