## Feuille 1
GAT150 | m² | Renfort d'un plancher ou d'une dalle par augmentation avec du béton armé.
Renfort du plancher ou de la dalle en béton par augmentation de 7 cm d'épaisseur sur la face supérieure, pour dalle de compression en béton armé, réalisée avec béton C25/30 (XC1(F); D10; S3; Cl 0,4) prêt à l'emploi, et coulage à la benne, et treillis soudé PAF C 200x200 mm en acier Fe E 500. Comprend l'étaiement et le désétaiement du plancher.
Code interne |  | Désignation | Quantité | Unité | Prix unitaire | Prix total
mt50spa052b |  | Grosse planche en bois de pin, de 20x7,2 cm. | 0.02 | m | 6.32 | 0.13
mt50spa101 |  | Clous en acier. | 0.05 | kg | 1.87 | 0.09
mt50spa081a |  | Étai métallique télescopique, allant jusqu'à 3 m de hauteur. | 0.013 | U | 19.25 | 0.25
mt07aco020h |  | Séparateur homologué pour dalles pleines. | 3 | U | 0.09 | 0.27
mt07ame030adg |  | Treillis soudé PAF C 200x200 mm, avec fils de fer longitudinaux de 4,5 mm de diamètre et fils de fer transversaux de 4,5 mm de diamètre, acier Fe E 500, selon NF A35-024. | 1.2 | m² | 3.32 | 3.98
mt10haf030fOEc |  | Béton C25/30 (XC1(F); D10; S3; Cl 0,4), prêt à l'emploi, selon NF EN 206. | 0.077 | m³ | 144.97 | 11.16
mt08aaa010a |  | Eau. | 0.1 | m³ | 1.5 | 0.15
mo042 |  | Compagnon professionnel III/CP2 du béton. | 0.789 | h | 30.72 | 24.24
mo089 |  | Ouvrier professionnel II/OP du béton. | 0.789 | h | 27.32 | 21.56
|  | Frais de chantier des unités d'ouvrage | 2 | % | 61.83 | 1.24
Coût d'entretien décennal: 4,41€ les 10 premières années. |  |  |  |  | Montant total HT: | 63.07