## Feuille 1
GAU010 | m³ | Remplacement d'un élément en toiture avec une ferme en bois.
Remplacement d'arbalétrier endommagé en toiture avec une ferme en bois par arbalétrier de bois scié de pin sylvestre (Pinus sylvestris), classe résistante C18, protection du bois de classe de pénétration NP2, travaillé en atelier.
Code interne |  | Désignation | Quantité | Unité | Prix unitaire | Prix total
mt07mee035aua |  | Bois scié de pin sylvestre (Pinus sylvestris) avec finition brossée, pour arbalétrier, pour applications structurales, classe résistante C18 selon NF EN 338 et NF EN 1912 et protection face aux agents biotiques qui correspondent à la classe de pénétration NP2 (3 mm dans les faces latérales de l'aubier) selon NF EN 351-1, travaillé en atelier. | 1 | m³ | 552.44 | 552.44
mt50spa101 |  | Clous en acier. | 10 | kg | 1.87 | 18.7
mq09sie010 |  | Tronçonneuse à essence, de 50 cm de lame et 2 kW de puissance. | 4.637 | h | 3.36 | 15.58
mo017 |  | Compagnon professionnel III/CP2 menuisier bois. | 27.104 | h | 29.44 | 797.94
mo058 |  | Ouvrier professionnel II/OP menuisier bois. | 13.552 | h | 25.94 | 351.54
mo113 |  | Ouvrier d'exécution I/OE1 construction. | 6.16 | h | 24.24 | 149.32
|  | Frais de chantier des unités d'ouvrage | 2 | % | 1885.52 | 37.71
Coût d'entretien décennal: 269,25€ les 10 premières années. |  |  |  |  | Montant total HT: | 1923.23