## Feuille 1
GBC010 | m² | Plancher surélevé sur vide sanitaire, en béton.
Plancher surélévé sur vide sanitaire, en béton armé de 20+4 cm de hauteur, sur coffrage perdu de pièces en polypropylène recyclé, réalisé en béton C25/30 (XC1(F); D10; S3; Cl 0,4) prêt à l'emploi, et treillis soudé PAF 10 200x200 mm en acier Fe E 500 comme armature de répartition, placé sur des séparateurs homologués en dalle de compression de 4 cm d'épaisseur; avec des joints de retrait de 5 mm d'épaisseur, via découpe avec un disque à diamant; appuyé dans son ensemble sur une base en béton de propreté. Comprend le panneau de polystyrène expansé de 30 mm d'épaisseur, pour l'exécution des joints de dilatation. Le prix ne comprend ni la couche de béton de propreté ni les pièces spéciales.
Code interne |  | Désignation | Quantité | Unité | Prix unitaire | Prix total
mt07cid010j |  | Coffrage perdu avec pièces en polypropylène recyclé, de 50x50x20 cm, pour planchers surélevés sur vide sanitaire. | 1.05 | m² | 9.64 | 10.12
mt08var050 |  | Fil de fer galvanisé pour attacher, de 1,30 mm de diamètre. | 0.005 | kg | 1.5 | 0.01
mt07ame030bfg |  | Treillis soudé PAF 10 200x200 mm, avec fils de fer longitudinaux de 5,5 mm de diamètre et fils de fer transversaux de 5.5 mm de diamètre, acier Fe E 500, selon NF A35-080-2. | 1.1 | m² | 4.96 | 5.46
mt10haf030fOEc |  | Béton C25/30 (XC1(F); D10; S3; Cl 0,4), prêt à l'emploi, selon NF EN 206. | 0.088 | m³ | 144.97 | 12.76
mt07aco020m |  | Séparateur homologué pour treillis soudé. | 1 | U | 0.09 | 0.09
mt16pea020c |  | Panneau rigide en polystyrène expansé, selon NF EN 13163, usinage latéral droit, de 30 mm d'épaisseur, résistance thermique 0,8 m²K/W, conductivité thermique 0,036 W/(mK), pour joint de dilatation. | 0.053 | m² | 2.01 | 0.11
mq06vib020 |  | Règle vibrante de 3 m. | 0.095 | h | 5.23 | 0.5
mq06cor020 |  | Équipement pour découpage de joints dans les dallages en béton. | 0.087 | h | 10.64 | 0.93
mo044 |  | Compagnon professionnel III/CP2 coffreur. | 0.013 | h | 32.19 | 0.42
mo091 |  | Ouvrier professionnel II/OP coffreur. | 0.013 | h | 28.63 | 0.37
mo043 |  | Compagnon professionnel III/CP2 ferrailleur. | 0.029 | h | 32.19 | 0.93
mo090 |  | Ouvrier professionnel II/OP ferrailleur. | 0.029 | h | 28.63 | 0.83
mo045 |  | Compagnon professionnel III/CP2 bétonneur. | 0.021 | h | 32.19 | 0.68
mo092 |  | Ouvrier professionnel II/OP bétonneur. | 0.094 | h | 28.63 | 2.69
mo112 |  | Ouvrier d'exécution I/OE2 construction. | 0.119 | h | 26.53 | 3.16
|  | Frais de chantier des unités d'ouvrage | 2 | % | 39.06 | 0.78
Coût d'entretien décennal: 3,19€ les 10 premières années. |  |  |  |  | Montant total HT: | 39.84