## Feuille 1
GCA010 | m² |  | Structure métallique légère autoportante de toiture inclinée.
Structure métallique légère autoportante de toiture inclinée, sur espace perdu formée d'acier NF EN 10162 S235JRC, dans des profilés formés à froid des séries L, U, C ou Z, finition galvanisée, avec une quantité d'acier de 5 kg/m². Le prix comprend les boulons, les coupes, les épointages, les pièces spéciales, les douilles et les éléments auxiliaires de montage.
Code interne |  | Désignation |  | Quantité | Unité | Prix unitaire | Prix total
mt07ali005a |  | Acier NF EN 10162 S235JRC, dans des profilés formés à froid des séries L, U, C ou Z, finition galvanisée, y compris les accessoires, la visserie et les éléments d'ancrage. |  | 5 | kg | 4.5 | 22.5
mo047 |  | Compagnon professionnel III/CP2 charpentier métal. |  | 0.37 | h | 30.72 | 11.37
mo094 |  | Ouvrier professionnel II/OP charpentier métal. |  | 0.37 | h | 27.32 | 10.11
|  | Frais de chantier des unités d'ouvrage |  | 2 | % | 43.98 | 0.88
Coût d'entretien décennal: 2,24€ les 10 premières années. | [5 empty] | Montant total HT: | 44.86