## Feuille 1
GCB050 | m² |  | Platelage de base en panneaux structuraux de bois, pour pan de toiture inclinée.
Platelage de base de panneaux contreplaqués, type NF Extérieur CTB-X et à bords soignés, de 12 mm d'épaisseur, pour pan de toiture inclinée, placé avec des fixations mécaniques.
Code interne |  | Désignation |  | Quantité | Unité | Prix unitaire | Prix total
mt07tdm020k |  | Panneau contreplaqué, type NF Extérieur CTB-X et à bords soignés, de 12 mm d'épaisseur, avec le traitement adapté, avec classe d'utilisation 2 selon NF EN 335, classe E1 en émission de formaldéhyde. |  | 1.05 | m² | 14.65 | 15.38
mt50spa101 |  | Clous en acier. |  | 0.15 | kg | 1.3 | 0.2
mo048 |  | Compagnon professionnel III/CP2 charpentier bois. |  | 0.209 | h | 25.9 | 5.41
mo095 |  | Ouvrier professionnel II/OP charpentier bois. |  | 0.105 | h | 23.03 | 2.42
|  | Coûts directs complémentaires |  | 2 | % | 23.41 | 0.47
Coût d'entretien décennal: 7,88€ les 10 premières années. | [5 empty] | Montant total HT: | 23.88