## Feuille 1
GED010 | m² |  | Démolition d'une paillasse d'escalier en béton.
Démolition d'une paillasse d'escalier en béton armé, jusqu'à 25 cm d'épaisseur, et des marches, avec moyens manuels, marteau piqueur et poste d'oxycoupage, et chargement manuel dans le camion ou la benne.
Code interne |  | Désignation |  | Quantité | Unité | Prix unitaire | Prix total
mq05mai030 |  | Marteau pneumatique. |  | 0.927 | h | 4.57 | 4.24
mq05pdm110 |  | Compresseur portable diesel moyenne pression 10 m³/min. |  | 0.464 | h | 7.75 | 3.6
mq08sol010 |  | Poste d'oxycoupage, avec acétylène comme combustible et oxygène comme comburant. |  | 0.232 | h | 8.25 | 1.91
mo019 |  | Compagnon professionnel III/CP2 soudeur. |  | 0.248 | h | 31.13 | 7.72
mo112 |  | Ouvrier d'exécution I/OE2 construction. |  | 0.992 | h | 26.53 | 26.32
mo113 |  | Ouvrier d'exécution I/OE1 construction. |  | 0.992 | h | 25.69 | 25.48
|  | Frais de chantier des unités d'ouvrage |  | 2 | % | 69.27 | 1.39
[6 empty] | Montant total HT: | 70.66