## Feuille 1
GFF020 | m² |  | Système de coffrage en semelle filante de fondation.
Montage de système de coffrage récupérable métallique, en semelle filante de fondation.
Code interne |  | Désignation |  | Quantité | Unité | Prix unitaire | Prix total
mt08eme050 |  | Système de coffrage formé de panneaux métalliques pour les fondations, amortissable en 50 utilisations. |  | 1 | m² | 5.05 | 5.05
mt08eme051a |  | Feuillard pour coffrage métallique. |  | 0.1 | m | 0.29 | 0.03
mt08var050 |  | Fil de fer galvanisé pour attacher, de 1,30 mm de diamètre. |  | 0.05 | kg | 1.33 | 0.07
mt08var060 |  | Pointes d'acier de 20x100 mm. |  | 0.1 | kg | 7 | 0.7
mo040 |  | Compagnon professionnel III/CP2 charpentier. |  | 0.396 | h | 24.26 | 9.61
mo083 |  | Ouvrier professionnel II/OP charpentier. |  | 0.396 | h | 21.54 | 8.53
|  | Moyens auxiliaires |  | 2 | % | 23.99 | 0.48
|  | Coûts indirects |  | 3 | % | 24.47 | 0.73
[6 empty] | Montant total HT: | 25.2