## Feuille 1
GFF030 | m² | Système de coffrage en semelle filante de fondation.
Montage de système de coffrage récupérable en bois en semelle filante de fondation.
Code interne |  | Désignation | Quantité | Unité | Prix unitaire | Prix total
mt08ema050 |  | Bois pour coffrage, de 26 mm d'épaisseur, dans les fondations. | 0.02 | m³ | 255 | 5.1
mt08var050 |  | Fil de fer galvanisé pour attacher, de 1,30 mm de diamètre. | 0.1 | kg | 1.1 | 0.11
mt08var060 |  | Pointes d'acier de 20x100 mm. | 0.05 | kg | 7 | 0.35
mo043 |  | Compagnon professionnel III/CP2 coffreur. | 0.546 | h | 25.51 | 13.93
mo089 |  | Ouvrier professionnel II/OP coffreur. | 0.546 | h | 22.64 | 12.36
|  | Moyens auxiliaires | 2 | % | 31.85 | 0.64
|  | Coûts indirects | 3 | % | 32.49 | 0.97
[5 empty] | Montant total HT: | 33.46