## Feuille 1
GFI030 | m² | Système de coffrage en semelle de fondation.
Réalisation de coffrage perdu de maçonnerie en bloc de béton, de 12,5 cm d'épaisseur, en semelle de fondation.
Code interne |  | Désignation | Quantité | Unité | Prix unitaire | Prix total
mt02bhg020ca |  | Bloc creux en béton, à revêtir, couleur gris, 500x125x200 mm, résistance normalisée B40 (4 MPa), y compris les pièces spéciales: chaînages et demi-blocs. Selon NF EN 771-3. | 12.6 | U | 0.94 | 11.84
mt09mor010c |  | Mortier de ciment CEM II/B-P 32,5 N type M-5, confectionné sur site avec 250 kg/m³ de ciment et une proportion en volume 1/6. | 0.009 | m³ | 115.3 | 1.04
mo019 |  | Compagnon professionnel III/CP2 VRD espaces privés. | 0.637 | h | 24.3 | 15.48
mo111 |  | Ouvrier d'exécution I/OE1 VRD espaces privés. | 0.318 | h | 20.3 | 6.46
|  | Moyens auxiliaires | 2 | % | 34.82 | 0.7
|  | Coûts indirects | 3 | % | 35.52 | 1.07
[5 empty] | Montant total HT: | 36.59