## Feuille 1
GFP010 |  | m³ | Plot de fondation en béton cyclopéen.
Plot de fondation en béton cyclopéen, réalisé avec béton C25/30 (X0(F); D25; S3; Cl 0,4) fabriqué en centrale et coulage avec une benne, (60% de volume) et galets entre 80 et 150 mm de diamètre (40% de volume).
Code interne | Désignation |  |  | Quantité | Unité | Prix unitaire | Prix total
mt10hmf030w | Béton massif C25/30 (X0(F); D25; S3; Cl 0,4), fabriqué en centrale, selon NF EN 206-1. |  |  | 0.66 | m³ | 91.2 | 60.19
mt01arg020 | Galets pour béton cyclopéen, de 80 à 150 mm de diamètre. |  |  | 0.4 | m³ | 19.5 | 7.8
mo040 | Compagnon professionnel III/CP2 charpentier. |  |  | 0.515 | h | 24.26 | 12.49
mo083 | Ouvrier professionnel II/OP charpentier. |  |  | 0.515 | h | 21.54 | 11.09
mo104 | Ouvrier d'exécution I/OE1 construction. |  |  | 1.267 | h | 20.29 | 25.71
| Moyens auxiliaires |  |  | 2 | % | 117.28 | 2.35
| Coûts indirects |  |  | 3 | % | 119.63 | 3.59
Coût d'entretien décennal: 3,70€ les 10 premières années. | [5 empty] | Montant total HT: | 123.22