## Feuille 1
GHB020 | m |  | Chaînage horizontal de blocs "U" en béton.
Chaînage horizontal, de blocs "U" en béton, de couleur grise, 500x200x250 mm, pose avec du mortier de ciment industriel, couleur grise, M-5, fourni en vrac; avec renfort de béton de remplissage confectionné sur le chantier, C16/20 (X0(F); D10; S3; Cl 1,0), coulage avec des moyens manuels, et acier Fe E 500, avec une quantité approximative de 2,28 kg/m; pour mur porteur en maçonnerie. Comprend le fil de fer à lier et les séparateurs. Le prix comprend le ferraillage de l'armature et la pose en coffrage ou sur site.
Code interne |  | Désignation |  | Quantité | Unité | Prix unitaire | Prix total
mt02bhg022a |  | Bloc "U" en béton, de couleur grise, 500x200x250 mm, pour linteaux et chaînages horizontaux. |  | 2 | U | 4.03 | 8.06
mt08aaa010a |  | Eau. |  | 0.006 | m³ | 1.5 | 0.01
mt09mif010cb |  | Mortier industriel pour maçonnerie, de ciment, couleur grise, catégorie M-5 (résistance à la compression 5 N/mm²), fourni en vrac, selon NF EN 998-2. |  | 0.021 | t | 50.2 | 1.05
mt07aco050c |  | Barres en acier haute adhérence, Fe E 500, fourni sur chantier en barres brutes, de divers diamètres. |  | 2.394 | kg | 2 | 4.79
mt08var050 |  | Fil de fer galvanisé pour attacher, de 1,30 mm de diamètre. |  | 0.057 | kg | 1.5 | 0.09
mt08cem000o |  | Ciment gris en sacs. |  | 7.001 | kg | 0.2 | 1.4
mt01arg000o |  | Sable criblé. |  | 0.012 | m³ | 45.17 | 0.54
mt01arg001oc |  | Gros granulats homogénéisés, de taille maximale 10 mm. |  | 0.017 | m³ | 40.33 | 0.69
mq06hor010 |  | Bétonnière électrique avec une capacité de gâchage de 160 l. |  | 0.025 | h | 3.45 | 0.09
mq06mms010 |  | Mélangeuse en continu avec silo, pour mortier industriel à sec, fourni en vrac. |  | 0.091 | h | 1.94 | 0.18
mo021 |  | Compagnon professionnel III/CP2 construction pour des travaux de maçonnerie. |  | 0.152 | h | 30.66 | 4.66
mo114 |  | Ouvrier d'exécution I/OE1 construction pour des travaux de maçonnerie. |  | 0.179 | h | 25.69 | 4.6
mo043 |  | Compagnon professionnel III/CP2 ferrailleur. |  | 0.056 | h | 32.19 | 1.8
mo090 |  | Ouvrier professionnel II/OP ferrailleur. |  | 0.056 | h | 28.63 | 1.6
|  | Frais de chantier des unités d'ouvrage |  | 2 | % | 29.56 | 0.59
Coût d'entretien décennal: 1,51€ les 10 premières années. | [5 empty] | Montant total HT: | 30.15