## Feuille 1
GMM020 |  | m² | Mur de façade, en maçonnerie de briques en terre cuite à isolation répartie, pose à joint mince.
Mur de façade, de 37,5 cm d'épaisseur, en maçonnerie de brique Monomur, à revêtir, 250x375x249 mm, pose avec du mortier à joints minces, renforcée à l'aide de chaînages verticaux avec 0,45 kg/m² d' armatures en acier Fe E 500.
Code interne | Désignation |  |  | Quantité | Unité | Prix unitaire | Prix total
mt04bwi010ebab | Brique Monomur, à revêtir, 250x375x249 mm, résistance à la compression 8 MPa, selon NF EN 771-1, résistance thermique de la maçonnerie 3,09 m²K/W. |  |  | 16 | U | 3.88 | 62.08
mt09mif060a | Mortier à joints minces composé de ciment, résine, sable siliceux et additifs spécifiques, fourni en sacs de 25 kg, gâché sur chantier avec une proportion en volume de 1/3. |  |  | 3.3 | kg | 0.53 | 1.75
mt07aco050a | Ferraille élaborée en atelier industriel avec barres en acier haute adhérence, Fe E 500, de divers diamètres. |  |  | 0.94 | kg | 1.37 | 1.29
mt10haf030fOEi | Béton C25/30 (XC1(F) D20; S3; Cl 0,4), prêt à l'emploi, selon NF EN 206-1. |  |  | 0.013 | m³ | 133 | 1.73
mt16pea040a | Panneau rigide en polystyrène expansé, selon NF EN 13163, de 20x200 mm, résistance thermique 0,5 m²K/W, conductivité thermique 0,038 W/(mK). |  |  | 0.33 | m | 1.19 | 0.39
mt04bwi016zb | Planelle avec apport thermique 500x65x190 mm, à placer avec du mortier de ciment, résistance thermique 0,33 m²K/W. |  |  | 2 | U | 1.11 | 2.22
mt09mor020d | Mortier bâtard de ciment CEM II/A-P 32,5 R, chaux et sable, type M-10, confectionné sur chantier avec 380 kg/m³ de ciment et une proportion en volume 1:1/2:4. |  |  | 0.001 | m³ | 162.1 | 0.16
mq06mms010 | Mélangeuse en continu avec silo, pour mortier industriel à sec, fourni en vrac. |  |  | 0.051 | h | 1.73 | 0.09
mo021 | Compagnon professionnel III/CP2 VRD espaces privés pour des travaux de maçonnerie. |  |  | 1.263 | h | 24.11 | 30.45
mo114 | Ouvrier d'exécution I/OE1 VRD espaces privés pour des travaux de maçonnerie. |  |  | 0.69 | h | 20.14 | 13.9
| Majoration des montants |  |  | 2 | % | 114.06 | 2.28
| Coûts indirects |  |  | 3 | % | 116.34 | 3.49
Coût d'entretien décennal: 5,99€ les 10 premières années. | [5 empty] | Montant total HT: | 119.83