## Feuille 1
GMP020 | m³ |  | Mur de pierres de taille.
Mur en pierre de taille réalisé avec moellons en pierre granitique avec finition bouchardée dans la face visible.
Code interne |  | Désignation |  | Quantité | Unité | Prix unitaire | Prix total
mt09mor010c |  | Mortier de ciment CEM II/B-P 32,5 N type M-5, confectionné sur site avec 250 kg/m³ de ciment et une proportion en volume 1/6. |  | 0.2 | m³ | 115.3 | 23.06
mt08cem010b |  | Ciment Portland CEM I 32,5 R, en sacs, selon NF EN 197-1. |  | 1.1 | kg | 0.11 | 0.12
mt06pil010c |  | Pierre de taille granitique, réalisée avec des moellons: pierres taillées en forme de parallélépipède et de dimensions maximales approximatives 40x22x18 cm. |  | 1.05 | m³ | 650.06 | 682.56
mo020 |  | Compagnon professionnel III/CP2 poseur de pierre naturelle. |  | 11.351 | h | 24.26 | 275.38
mo055 |  | Ouvrier professionnel II/OP poseur de pierre naturelle. |  | 11.351 | h | 21.54 | 244.5
|  | Moyens auxiliaires |  | 2 | % | 1225.62 | 24.51
|  | Coûts indirects |  | 3 | % | 1250.13 | 37.5
Coût d'entretien décennal: 103,01€ les 10 premières années. | [5 empty] | Montant total HT: | 1287.63