## Feuille 1
GOA050 | kg |  | Acier dans les poteaux.
Acier S275JR dans les poteaux, avec pièces composées constituées de profilés laminés à chaud des séries IPN, IPE, UPN, HEA, HEB ou HEM avec assemblages soudés.
Code interne |  | Désignation |  | Quantité | Unité | Prix unitaire | Prix total
mt07ala010i |  | Acier laminé NF EN 10025 S275JR, en profilés laminés à chaud, pièces composées, pour applications structurales. |  | 1.05 | kg | 1.03 | 1.08
mt27pfi010 |  | Impression à séchage rapide, formulée avec résines alquidiques modifiées et phosphate de zinc. |  | 0.05 | l | 4.8 | 0.24
mq08sol020 |  | Équipement et éléments auxiliaires pour soudure électrique. |  | 0.021 | h | 3.1 | 0.07
mo042 |  | Compagnon professionnel III/CP2 monteur de structures métalliques. |  | 0.036 | h | 24.26 | 0.87
mo085 |  | Ouvrier professionnel II/OP monteur de structures métalliques. |  | 0.036 | h | 21.54 | 0.78
|  | Moyens auxiliaires |  | 2 | % | 3.04 | 0.06
|  | Coûts indirects |  | 3 | % | 3.1 | 0.09
Coût d'entretien décennal: 0,10€ les 10 premières années. | [5 empty] | Montant total HT: | 3.19