## Feuille 1
GOB060 | m³ |  | Poutre de bois lamellé-collé.
Poutre de bois laminé collé homogène, de 33 ou 45 mm d'épaisseur des lames et section constante, de 20x100 cm de section et jusqu'à 15 m de longueur, classe résistante GL-24h et protection du bois de classe de pénétration NP5 et NP6, travaillé en atelier.
Code interne |  | Désignation |  | Quantité | Unité | Prix unitaire | Prix total
mt07mel020f |  | Bois laminé collé homogène, de 33 ou 45 mm d'épaisseur des lames, pour poutre de section constante, de 20x100 cm de section et jusqu'à 15 m de longueur, pour applications structurales, classe résistante GL-24h selon NF EN 390 et NF EN 1194, et protection face aux agents biotiques qui correspondent à la classe de pénétration NP5 et NP6 (sur tout l'aubier et jusqu'à 6 mm sur le duramen exposé) selon NF EN 351-1, travaillé en atelier. |  | 1 | m³ | 1165.31 | 1165.31
mq07gte010c |  | Grue autopropulsée à bras télescopique avec une capacité d'élévation de 30 t et 27 m de hauteur maximale de travail. |  | 3.495 | h | 67 | 234.17
mo048 |  | Compagnon professionnel III/CP2 charpentier bois. |  | 7.38 | h | 26.87 | 198.3
mo095 |  | Ouvrier professionnel II/OP charpentier bois. |  | 3.69 | h | 24.41 | 90.07
|  | Coûts directs complémentaires |  | 2 | % | 1687.85 | 33.76
Coût d'entretien décennal: 292,67€ les 10 premières années. | [5 empty] | Montant total HT: | 1721.61