## Feuille 1
GOB130 | m | Poutre en I.
Poutre en I de 240 mm de hauteur, ailes d'en sapin de 47x47 mm de section et âme d'OSB 3 de lamelles de bois minces, longues et orientées de 10 mm d'épaisseur; qualité structurale 1, émission de formaldéhyde classe E1 et protection face aux agents biotiques qui correspondent à la classe de pénétration NP2.
Code interne |  | Désignation | Quantité | Unité | Prix unitaire | Prix total
mt07mev010ae |  | Poutre en I de 240 mm de hauteur, ailes d'en sapin de 47x47 mm de section et âme d'OSB 3 de lamelles de bois minces, longues et orientées de 10 mm d'épaisseur, selon NF EN 300; qualité structurale 1, classe E1 en émission de formaldéhyde, selon NF EN 14279 et protection face aux agents biotiques qui correspondent à la classe de pénétration NP2, (3 mm dans les faces latérales de l'aubier), selon NF EN 351-1. | 1.03 | m | 10.4 | 10.71
mo048 |  | Compagnon professionnel III/CP2 charpentier bois. | 0.133 | h | 32.19 | 4.28
mo095 |  | Ouvrier professionnel II/OP charpentier bois. | 0.2 | h | 28.63 | 5.73
|  | Frais de chantier des unités d'ouvrage | 2 | % | 20.72 | 0.41
Coût d'entretien décennal: 3,59€ les 10 premières années. |  |  |  |  | Montant total HT: | 21.13