## Feuille 1
GPO070 |  | m³ | Poutrelle en bois scié.
Poutrelle de bois scié de pin de Monterey (Pinus radiata), de 10x20 à 15x25 cm de section et jusqu'à 6 m de longueur, classe résistante C-16, protection du bois de classe de pénétration NP3, travaillée en atelier.
Code interne | Désignation |  |  | Quantité | Unité | Prix unitaire | Prix total
mt07mee018nb | Bois scié de pin de Monterey (Pinus radiata) avec finition brossée, pour poutrelle de 10x20 à 15x25 cm de section et jusqu'à 6 m de longueur, pour applications structurales, classe résistante C-16 selon NF EN 338 et NF EN 1912 et protection face aux agents biotiques qui correspondent à la classe de pénétration NP3 (6 mm dans les faces latérales de l'aubier) selon NF EN 351-1, travaillée en atelier. |  |  | 1 | m³ | 492.28 | 492.28
mo047 | Compagnon professionnel III/CP2 charpentier bois. |  |  | 10.097 | h | 25.51 | 257.57
mo093 | Ouvrier professionnel II/OP charpentier bois. |  |  | 5.049 | h | 22.64 | 114.31
| Moyens auxiliaires |  |  | 2 | % | 864.16 | 17.28
| Coûts indirects |  |  | 3 | % | 881.44 | 26.44
Coût d'entretien décennal: 154,34€ les 10 premières années. | [5 empty] | Montant total HT: | 907.88