## Feuille 1
GRT020 | m | Revêtement d'about de plancher avec planelles en terre cuite avec isolation, à revêtir.
Revêtement d'about de plancher de 20 cm d'épaisseur, avec planelles isolées en terre cuite associées par collage à une plaque isolante de polystyrène expansé élastifié avec du graphite, 1,0 m²K/W de résistance thermique, 800x65x200 mm, à revêtir. POSE: avec du mortier de ciment industriel, couleur grise, M-5, fourni en vrac.
Code interne |  | Désignation | Quantité | Unité | Prix unitaire | Prix total
mt04bwi018fuf |  | Planelle isolée en terre cuite à revêtir associée par collage à une plaque isolante de polystyrène expansé élastifié avec du graphite, 1 m²K/W de résistance thermique, 800x65x200 mm, en abouts de plancher de 20 cm d'épaisseur. | 1.23 | U | 22 | 27.06
mt09mif010cb |  | Mortier industriel pour maçonnerie, de ciment, couleur grise, catégorie M-5 (résistance à la compression 5 N/mm²), fourni en vrac, selon NF EN 998-2. | 0.002 | t | 50.2 | 0.1
mt08aaa010a |  | Eau. | 0.004 | m³ | 1.5 | 0.01
mq06mms010 |  | Mélangeuse en continu avec silo, pour mortier industriel à sec, fourni en vrac. | 0.007 | h | 1.94 | 0.01
mo114 |  | Ouvrier d'exécution I/OE1 construction pour des travaux de maçonnerie. | 0.212 | h | 25.69 | 5.45
mo021 |  | Compagnon professionnel III/CP2 construction pour des travaux de maçonnerie. | 0.209 | h | 30.66 | 6.41
|  | Frais de chantier des unités d'ouvrage | 2 | % | 39.04 | 0.78
Coût d'entretien décennal: 2,79€ les 10 premières années. |  |  |  |  | Montant total HT: | 39.82