## Feuille 1
GSL020 | m² |  | Système de coffrage pour un plot.
Montage de système de coffrage récupérable, réalisé avec panneaux métalliques, amortissables en 150 utilisations pour plot.
Code interne |  | Désignation |  | Quantité | Unité | Prix unitaire | Prix total
mt08eme040b |  | Panneaux métalliques de 50x60 cm, pour coffrer des éléments de fondation. |  | 0.007 | m² | 50.5 | 0.35
mt50spa052b |  | Planche en bois de pin, de 20x7,2 cm. |  | 0.01 | m | 25.51 | 0.26
mt50spa081a |  | Étai métallique télescopique, de jusqu'à 3 m de hauteur. |  | 0.013 | U | 13.37 | 0.17
mt08eme051a |  | Feuillard pour coffrage métallique. |  | 0.1 | m | 0.29 | 0.03
mt08var050 |  | Fil de fer galvanisé pour attacher, de 1,30 mm de diamètre. |  | 0.01 | kg | 1.1 | 0.01
mt08dba010b |  | Agent démoulant, à base de huiles spéciales, émulsionnable à l'eau pour coffrages métalliques, phénoliques ou en bois. |  | 0.03 | l | 1.98 | 0.06
mo044 |  | Compagnon professionnel III/CP2 coffreur. |  | 0.5 | h | 25.31 | 12.66
mo091 |  | Ouvrier professionnel II/OP coffreur. |  | 0.555 | h | 22.46 | 12.47
|  | Majoration des montants |  | 2 | % | 26.01 | 0.52
|  | Coûts indirects |  | 3 | % | 26.53 | 0.8
[6 empty] | Montant total HT: | 27.33