## Feuille 1
GVD010 | m² | Démolition d'une voûte en maçonnerie.
Démolition d'une voûte en maçonnerie de briques creuses en terre cuite de 1 1/2 pieds d'épaisseur, avec un marteau-piqueur, et chargement manuel dans le camion ou la benne.
Code interne |  |  | Désignation | Quantité | Unité | Prix unitaire | Prix total
mq05mai030 |  |  | Marteau pneumatique. | 0.348 | h | 4.08 | 1.42
mq05pdm110 |  |  | Compresseur portable diesel moyenne pression 10 m³/min. | 0.174 | h | 6.92 | 1.2
mo112 |  |  | Ouvrier d'exécution I/OE2 construction. | 0.372 | h | 22.03 | 8.2
mo113 |  |  | Ouvrier d'exécution I/OE1 construction. | 0.186 | h | 21.31 | 3.96
|  |  | Frais de chantier des unités d'ouvrage | 2 | % | 14.78 | 0.3
[6 empty] | Montant total HT: | 15.08