## Feuille 1
GVV020 | m³ |  | Remplissage de l'extrados de la voûte.
Remplissage de l'extrados de la voûte avec béton cellulaire à base de ciment et adjuvant plastifiant-entraîneur d'air, avec des moyens mécaniques, de résistance à la compression 0,2 MPa et 350 kg/m³ de densité, confectionné sur chantier avec ciment gris et adjuvant plastifiant-entraîneur d'air.
Code interne |  | Désignation |  | Quantité | Unité | Prix unitaire | Prix total
mt08cem011a |  | Ciment Portland CEM II/B-L 32,5 R, couleur grise, en sacs, selon NF EN 197-1. |  | 300 | kg | 0.1 | 30
mt08adt050 |  | Adjuvant plastifiant-entraîneur d'air pour bétons cellulaires. |  | 3 | kg | 6.31 | 18.93
mt08aaa010a |  | Eau. |  | 0.4 | m³ | 1.5 | 0.6
mq06cel010 |  | Équipement pour fabrication et pompage de béton cellulaire à base de ciment et adjuvant plastifiant-entraîneur d'air, de 12 m³/h. |  | 0.348 | h | 23.44 | 8.16
mo020 |  | Compagnon professionnel III/CP2 construction. |  | 0.616 | h | 25.59 | 15.76
mo113 |  | Ouvrier d'exécution I/OE1 construction. |  | 1.232 | h | 22.14 | 27.28
|  | Frais de chantier des unités d'ouvrage |  | 2 | % | 100.73 | 2.01
Coût d'entretien décennal: 2,05€ les 10 premières années. | [5 empty] | Montant total HT: | 102.74