## Feuille 1
GVV030 | m² |  | Voûte d'escalier, deux supports.
Voûte d'escalier, brique plâtrière, 29x14x4 cm, deux supports.
Code interne |  | Désignation |  | Quantité | Unité | Prix unitaire | Prix total
mt09pye010b |  | Pâte de plâtre de construction B1, selon NF EN 13279-1. |  | 0.015 | m³ | 78.89 | 1.18
mt09pce030 |  | Ciment rapide selon NF EN 197-1, en sacs. |  | 20 | kg | 0.07 | 1.4
mt04lcc010a |  | Brique creuse en terre cuite (mahón), à revêtir, 29x14x4 cm, selon NF EN 771-1. |  | 50 | U | 0.14 | 7
mo020 |  | Compagnon professionnel III/CP2 VRD espaces privés pour des travaux de maçonnerie. |  | 3.394 | h | 24.3 | 82.47
mo112 |  | Ouvrier d'exécution I/OE1 VRD espaces privés pour des travaux de maçonnerie. |  | 1.697 | h | 20.3 | 34.45
|  | Moyens auxiliaires |  | 2 | % | 126.5 | 2.53
|  | Coûts indirects |  | 3 | % | 129.03 | 3.87
Coût d'entretien décennal: 3,99€ les 10 premières années. | [5 empty] | Montant total HT: | 132.9