## Feuille 1
PAP010 | m² | Étai de plancher.
Montage et démontage de l'étaiement de plancher horizontal et débord, avec hauteur sous plafond de jusqu'à 3 m, composé de 4 étais métalliques télescopiques, amortissables en 150 utilisations et planches en bois, amortissables en 10 utilisations.
Code interne |  |  | Désignation | Quantité | Unité | Prix unitaire | Prix total
mt50spa050n |  |  | Grosse planche en bois de pin, dimensions 20x10 cm. | 0.004 | m³ | 439.2 | 1.76
mt50spa101 |  |  | Clous en acier. | 0.045 | kg | 1.87 | 0.08
mt50spa081a |  |  | Étai métallique télescopique, allant jusqu'à 3 m de hauteur. | 0.027 | U | 19.25 | 0.52
mo042 |  |  | Compagnon professionnel III/CP2 du béton. | 0.531 | h | 30.72 | 16.31
mo089 |  |  | Ouvrier professionnel II/OP du béton. | 0.531 | h | 27.32 | 14.51
|  |  | Frais de chantier des unités d'ouvrage | 2 | % | 33.18 | 0.66
[6 empty] | Montant total HT: | 33.84