## Feuille 1
PHE020 | U | Location d'un échafaudage tubulaire intérieur.
Location, durant 30 jours calendaires, d'un échafaudage intérieur, constitué de 300 m³ de structure tubulaire en acier galvanisé à chaud, de 48,3 mm de diamètre et de 3,2 mm d'épaisseur, d'un plateau de travail de 100 m², situé jusqu'à 10 m de hauteur maximale, d'une échelle intérieure munie d'une trappe, d'un garde-corps arrière avec lisse, sous-lisse et plinthe, et d'un garde-corps avant avec lisse.
Code interne |  | Désignation | Quantité | Unité | Prix unitaire | Prix total
mq13ats020a |  | Location par jour de m³ d' échafaudage intérieur, de 10 m de hauteur maximale de travail, constitué de structure tubulaire en acier galvanisé à chaud, de 48,3 mm de diamètre et 3,2 mm d'épaisseur, fabriqué en respectant les exigences de qualité requises dans la norme NF EN ISO 9001, selon NF EN 12810 et NF EN 12811; y compris escalier intérieur muni d'une trappe et garde-corps avec lisse, sous-lisse et plinthe. | 10432.8 | U | 0.04 | 417.31
mq13ats030a |  | Location par jour de m² de plateforme de travail en tôle perforée d'acier. | 3477.6 | U | 0.09 | 312.98
|  | Frais de chantier des unités d'ouvrage | 2 | % | 730.29 | 14.61
[5 empty] | Montant total HT: | 744.9