## Feuille 1
PHE080 | U | Transport et retrait d'un échafaudage tubulaire intérieur.
Transport et retrait d'un échafaudage intérieur, constitué de 300 m³ de structure tubulaire en acier galvanisé à chaud et d'un plateau de travail de 100 m², situé jusqu'à 10 m de hauteur maximale.
Code interne |  | Désignation | Quantité | Unité | Prix unitaire | Prix total
mq13ats023a |  | Répercussion, par m³, de transport au site et retrait d'échafaudage intérieur, de 10 m de hauteur maximale de travail, constitué de structure tubulaire en acier galvanisé à chaud, de 48,3 mm de diamètre et 3,2 mm d'épaisseur, fabriqué en respectant les exigences de qualité requises dans la norme NF EN ISO 9001, selon NF EN 12810 et NF EN 12811; y compris escalier intérieur muni d'une trappe et garde-corps avec lisse, sous-lisse et plinthe. | 347.76 | U | 1.04 | 361.67
mq13ats033a |  | Répercussion, par m², de transport au site et retrait de plateforme de travail en tôle perforée d'acier. | 115.92 | U | 1.87 | 216.77
|  | Frais de chantier des unités d'ouvrage | 2 | % | 578.44 | 11.57
[5 empty] | Montant total HT: | 590.01