## Feuille 1
PHE120 | U | Transport et retrait d'une plateforme suspendue.
Transport au site et retrait de plateforme suspendue d'actionnement manuel, de 2 m de longueur, constituée d'un ou de plusieurs modules de 90 cm de largeur, pour travailler sur des parements verticaux allant jusqu'à 30 m de hauteur.
Code interne |  | Désignation | Quantité | Unité | Prix unitaire | Prix total
mq13ats110a |  | Transport au site et retrait de plateforme suspendue d'actionnement manuel, de 2 m de longueur, constituée d'un ou de plusieurs modules de 90 cm de largeur, pour travailler sur des parements verticaux allant jusqu'à 30 m de hauteur, composée d'une plinthe, de lisses, d'un appareil élévateur, de câbles et d'une structure de suspension, d'un système antichute, de potences d'accrochage et d'autres dispositifs de sécurité. | 1.159 | U | 224 | 259.62
|  | Frais de chantier des unités d'ouvrage | 2 | % | 259.62 | 5.19
[5 empty] | Montant total HT: | 264.81