## Feuille 1
PHE150 | U | Montage et démontage de protection pour le passage de piétons.
Montage et démontage d'une structure de protection pour le passage de piétons, avec passage libre de 1,5 m de largeur et 3,0 m de hauteur, constituée d'une structure tubulaire en acier galvanisé à chaud, avec plafond pour protection des piétons, et visière en angle de 45° pour éviter la chute d'objets, préparée pour la mise en place postérieure d'un échafaudage en hauteur qui servira de base pour l'exécution de façade de 15 m.
Code interne |  | Désignation | Quantité | Unité | Prix unitaire | Prix total
mq13ats041b |  | Répercussion, par m, de montage de structure de protection pour le passage des piétons, avec passage libre de 1,5 m de largeur et 3,0 m de hauteur, constituée de structure tubulaire en acier galvanisé à chaud de 48,3 mm de diamètre et 3,2 mm d'épaisseur, selon NF EN 12810 et NF EN 12811, avec un plafond pour la protection des piétons avec visière en angle de 45° pour éviter le risque de chute d'objets. | 17.388 | U | 31.14 | 541.46
mq13ats042b |  | Répercussion, par m, de démontage de structure de protection pour le passage des piétons, avec passage libre de 1,5 m de largeur et 3,0 m de hauteur, constituée de structure tubulaire en acier galvanisé à chaud de 48,3 mm de diamètre et 3,2 mm d'épaisseur, selon NF EN 12810 et NF EN 12811, avec un plafond pour la protection des piétons avec visière en angle de 45° pour éviter le risque de chute d'objets. | 17.388 | U | 20.24 | 351.93
|  | Frais de chantier des unités d'ouvrage | 2 | % | 893.39 | 17.87
[5 empty] | Montant total HT: | 911.26