## Feuille 1
PHE190 | m² |  | Protection d'échafaudage avec bâche.
Protection d'échafaudage avec bâche en polyéthylène haute densité, avec traitement ultraviolet, couleur verte.
Code interne |  | Désignation |  | Quantité | Unité | Prix unitaire | Prix total
mt50spr050 |  | Bâche en polyéthylène haute densité, avec traitement ultraviolet, couleur verte, 60% de pourcentage de coupe-vent, avec des trous tous les 20 cm sur tout le périmètre. |  | 0.5 | m² | 0.63 | 0.32
mo113 |  | Ouvrier d'exécution I/OE1 construction. |  | 0.15 | h | 25.69 | 3.85
|  | Frais de chantier des unités d'ouvrage |  | 2 | % | 4.17 | 0.08
[6 empty] | Montant total HT: | 4.25