## Feuille 1
PHE210 |  | U | Montage et démontage d'une plateforme suspendue.
Montage et démontage de plateforme suspendue d'actionnement manuel, de 2 m de longueur, constituée d'un ou de plusieurs modules de 90 cm de largeur, pour travailler sur des parements verticaux allant jusqu'à 30 m de hauteur.
Code interne | Désignation |  |  | Quantité | Unité | Prix unitaire | Prix total
mq13and120aaa | Montage de plateforme suspendue d'actionnement manuel, de 2 m de longueur, constituée d'un ou de plusieurs modules de 90 cm de largeur, pour travailler sur des parements verticaux allant jusqu'à 30 m de hauteur, composée d'une plinthe, de lisses, d'un appareil élévateur, de câbles et d'une structure de suspension, d'un système antichutes, de profilés de suspension et d'autres dispositifs de sécurité. |  |  | 1.399 | U | 320 | 447.68
mq13and120baa | Démontage de plateforme suspendue d'actionnement manuel, de 2 m de longueur, constituée d'un ou de plusieurs modules de 90 cm de largeur, pour travailler sur des parements verticaux allant jusqu'à 30 m de hauteur, composée d'une plinthe, de lisses, d'un appareil élévateur, de câbles et d'une structure de suspension, d'un système antichutes, de profilés de suspension et d'autres dispositifs de sécurité. |  |  | 1.399 | U | 255 | 356.75
| Moyens auxiliaires |  |  | 2 | % | 804.43 | 16.09
| Coûts indirects |  |  | 3 | % | 820.52 | 24.62
[6 empty] | Montant total HT: | 845.14