## Feuille 1
PQE040 | m³ | Essai archéologique.
Essai archéologique de 1x1x1 m, à l'intérieur d'un bâtiment d'intérêt historique, avec un degré de complexité élevé, avec des moyens mécaniques, via l'excavation par niveaux naturels ou artificiels selon la méthode archéologique.
Code interne |  |  | Désignation | Quantité | Unité | Prix unitaire | Prix total
mt51arq010 |  |  | Matériel fongible pour travaux d'archéologie. | 0.013 | U | 800 | 10.4
mt51arq020 |  |  | Matériel et outils pour travaux d'archéologie. | 0.006 | U | 1150 | 6.9
mq01exn010k |  |  | Mini pelleteuse sur pneus, de 43,8 kW. | 0.927 | h | 47.5 | 44.03
mo000 |  |  | archéologue. | 0.951 | h | 34.89 | 33.18
mo057 |  |  | Ouvrier professionnel II/OP archéologue. | 0.951 | h | 31.24 | 29.71
mo112 |  |  | Ouvrier d'exécution I/OE2 construction. | 1.027 | h | 22.03 | 22.62
|  |  | Frais de chantier des unités d'ouvrage | 2 | % | 146.84 | 2.94
[6 empty] | Montant total HT: | 149.78