## Feuille 1
RFE080 | m² | Système de revêtement extérieur Aquapanel "KNAUF", de plaque de ciment, sur façade existante.
Rénovation énergétique de façade, par revêtement extérieur avec lame d'air non ventilée de 20 mm d'épaisseur minimale, WL121C.es "KNAUF" Aquapanel, composé de structure métallique en acier Z2 (Z275) galvanisé normal de rails horizontaux de 50/40/0,7 mm GRC 0,70 et de montants verticaux de 50/50/0,70 mm GRC 0,70 avec une modulation de 400 mm, fixée au support de base avec des équerres; sur laquelle est vissée une plaque Aquapanel Outdoor de 12,5 mm d'épaisseur, avec traitement des joints avec bande de joints Aquapanel Outdoor et mortier de joints Aquapanel; et est placée entre les équerres et les profilés l'isolation de panneau rigide en laine de roche volcanique, sur façade existante; une membrane d'étanchéité en polyéthylène, hautement perméable à la vapeur d'eau Tyvek StuccoWrap sera placée entre les profilés et la plaque; et maille de renfort Aquapanel Outdoor, le tout collé avec du mortier superficielle Aquapanel; et enduit de mortier GRC finition pétrée, sur couche de fond pierreuse GRC.
Code interne |  | Désignation | Quantité | Unité | Prix unitaire | Prix total
mt12pck020d |  | Bande acoustique de dilatation autoadhésive en mousse de polyuréthane à cellules fermées "KNAUF", de 3,2 mm d'épaisseur et 95 mm de largeur, résistance thermique 0,10 m²K/W, conductivité thermique 0,032 W/(mK). | 1 | m | 0.62 | 0.62
mt12pak150x |  | Équerre de soutien "KNAUF", en acier galvanisé, de 107x65x80x2 mm. | 0.58 | U | 1.4 | 0.81
mt12pak150E |  | Équerre de rétention "KNAUF", en acier galvanisé, de 57x65x80x2 mm. | 1.27 | U | 2.23 | 2.83
mt12psg220 |  | Fixation composée d'une cheville et d'une vis 5x27. | 2.43 | U | 0.06 | 0.15
mt16lra030a |  | Panneau rigide en laine de roche volcanique de haute densité, non revêtu, de 40 mm d'épaisseur, selon NF EN 13162, résistance thermique 1,1 m²K/W, conductivité thermique 0,036 W/(mK), Euroclasse A1 de réaction au feu, d'application comme isolation thermique et acoustique en systèmes composés d'une isolation par l'extérieure des façades. | 1.05 | m² | 8.34 | 8.76
mt16aaa020eb |  | Fixation mécanique pour panneaux isolants de laine de roche, placés directement sur la surface support. | 4 | U | 0.21 | 0.84
mt16aaa030 |  | Ruban autoadhésif pour le scellage des joints. | 0.44 | m | 0.3 | 0.13
mt12pak030ab |  | Montant 50/50/0,7 mm GRC 0,7 "KNAUF" en acier Z2 (Z275) galvanisé normal, pour système Aquapanel Outdoor. Selon NF DTU 25.41 P1-2 et NF EN 14195. | 2.75 | m | 2.95 | 8.11
mt12pak020a |  | Rail 50/40/0,7 mm GRC 0,70 "KNAUF" en acier Z2 (Z275) galvanisé normal, pour système Aquapanel Outdoor. Selon NF DTU 25.41 P1-2 et NF EN 14195. | 0.7 | m | 2.97 | 2.08
mt12pak070 |  | Membrane d'étanchéité en polyéthylène, hautement perméable à la vapeur d'eau, Tyvek StuccoWrap "KNAUF". | 1.1 | m² | 4.37 | 4.81
mt12pak010b |  | Plaque en ciment Portland Aquapanel Outdoor "KNAUF" de 12,5x1200x2400 mm, revêtue d'une couche en fibre de verre imprégnée des deux côtés. | 1.05 | m² | 27.25 | 28.61
mt12pak040d |  | Vis Aquapanel Maxi TB 4,2x25 "KNAUF". | 20 | U | 0.07 | 1.4
mt12pak041d |  | Vis autoforeuse en acier inoxydable AISI 304, JT4-6 5,5x22 "KNAUF", avec tête hexagonale; pour fixation des profilés de montage sur les équerres de sustentation. | 1.16 | U | 0.33 | 0.38
mt12pak041a |  | Vis autoforeuse en acier inoxydable AISI 304, JT4-4 4,8x19 "KNAUF", avec tête hexagonale; pour fixation des profilés de montage sur les équerres de rétention. | 2.54 | U | 0.33 | 0.84
mt12pak060a |  | Mortier de joints Aquapanel "KNAUF", couleur gris. | 0.6 | kg | 3.05 | 1.83
mt12pak050 |  | Bande de joints Aquapanel Outdoor "KNAUF". | 2.1 | m | 0.6 | 1.26
mt12pak100a |  | Maille superficielle Aquapanel Outdoor "KNAUF" de fibre de verre, couleur blanche. | 1.1 | m² | 2.67 | 2.94
mt12pak090a |  | Mortier superficiel Aquapanel "KNAUF", couleur blanche. | 7.8 | kg | 1.96 | 15.29
mt12pak085 |  | Impression incolore au siloxane GRC "KNAUF". | 0.2 | l | 4.55 | 0.91
mt12pak120 |  | Impression à base de copolymères acryliques modifiés GRC "KNAUF", couleur à choisir, pour mortier de finition pétrée. | 0.14 | kg | 4.22 | 0.59
mt12pak130 |  | Mortier GRC "KNAUF", à base de copolymères acryliques modifiés avec du siloxane, finition pétrée, couleur à choisir. | 0.4 | kg | 4.89 | 1.96
mo054 |  | Compagnon professionnel III/CP2 poseur d'isolants rigides ou flexibles. | 0.132 | h | 24.91 | 3.29
mo101 |  | Ouvrier professionnel II/OP poseur d'isolants rigides ou flexibles. | 0.132 | h | 21.4 | 2.82
mo052 |  | Compagnon professionnel III/CP2 poseur de systèmes de façades préfabriqués. | 0.454 | h | 24.91 | 11.31
mo099 |  | Ouvrier professionnel II/OP poseur de systèmes de façades préfabriqués. | 0.454 | h | 21.4 | 9.72
|  | Coûts directs complémentaires | 2 | % | 112.29 | 2.25
Coût d'entretien décennal: 16,61€ les 10 premières années. |  |  |  |  | Montant total HT: | 114.54