## Feuille 1
RFT010 |  | m² | Système "KNAUF INSULATION" d'isolation thermo-acoustique et d'habillage intérieur.
Réhabilitation énergétique de façades et de cloisons avec le système Polyfoam Revocos "KNAUF INSULATION" d'isolation thermo-acoustique et habillage, constitué de panneau rigide en polystyrène extrudé Polyfoam Revocos C3 SE 1250 "KNAUF INSULATION", à surface lisse et usinage latéral droit, de 600x1250 mm et 30 mm d'épaisseur, fixé mécaniquement au parement dans des parois intérieures et par l'intérieur des parois extérieures verticales; plaque de plâtre A / NF EN 520 - 1200 / longueur / 15 / bord affiné, Standard "KNAUF", directement collées à la surface de l'isolant avec un adhésif acrylique; et une couche de peinture plastique avec texture lisse, couleur blanc, finition mat, avec une couche de fond et deux couches de finition (rendement: 0,125 l/m² chaque couche).
Code interne | Désignation |  |  | Quantité | Unité | Prix unitaire | Prix total
mt16pki010ga | Panneau rigide en polystyrène extrudé Polyfoam Revocos C3 SE 1250 "KNAUF INSULATION", selon NF EN 13164, à surface lisse et usinage latéral droit, de 600x1250 mm et 30 mm d'épaisseur, résistance thermique 0,85 m²K/W, conductivité thermique 0,034 W/(mK), 200 kPa de résistance à la compression, coefficient de résistance à la diffusion de la vapeur d'eau 150, chaleur spécifique 1400 J/kgK, Euroclasse E de réaction au feu. |  |  | 1.05 | m² | 3.74 | 3.93
mt16aaa020ia | Fixation mécanique pour panneaux isolants de polystyrène extrudé, placés directement sur la surface support. |  |  | 6 | U | 0.13 | 0.78
mt12psg045 | Adhésif acrylique en dispersion aqueuse. |  |  | 0.4 | kg | 0.8 | 0.32
mt12ppk010b | Plaque de plâtre A / NF EN 520 - 1200 / longueur / 15 / bord affiné, Standard "KNAUF". |  |  | 1.05 | m² | 5.23 | 5.49
mt12pik010b | Pâte de joints Jointfiller F-1 GLS "KNAUF", selon NF EN 13963. |  |  | 0.3 | kg | 1.39 | 0.42
mt12pck010a | Bande de joints "KNAUF" de 50 mm de largeur. |  |  | 1.6 | m | 0.04 | 0.06
mt27pfj040a | Émulsion acrylique aqueuse, comme fixateur de surfaces, incolore, finition brillante, appliquée avec brosse, rouleau ou pistolet. |  |  | 0.18 | l | 7.76 | 1.4
mt27pij040a | Peinture plastique pour intérieur, en dispersion aqueuse, lavable, type II, perméable à la vapeur d'eau, couleur blanc, finition mate, appliquée avec brosse, rouleau ou pistolet. |  |  | 0.25 | l | 4.43 | 1.11
mo050 | Compagnon professionnel III/CP2 monteur d'isolants. |  |  | 0.127 | h | 25.11 | 3.19
mo094 | Ouvrier professionnel II/OP monteur d'isolants. |  |  | 0.067 | h | 21.57 | 1.45
mo049 | Compagnon professionnel III/CP2 monteur de systèmes en plaques et de cloisons démontables. |  |  | 0.382 | h | 25.11 | 9.59
mo093 | Ouvrier professionnel II/OP monteur de systèmes en plaques et de cloisons démontables. |  |  | 0.201 | h | 21.57 | 4.34
mo037 | Compagnon professionnel III/CP2 peintre. |  |  | 0.201 | h | 24.3 | 4.88
mo072 | Ouvrier professionnel II/OP peintre. |  |  | 0.241 | h | 21.57 | 5.2
| Moyens auxiliaires |  |  | 2 | % | 42.16 | 0.84
| Coûts indirects |  |  | 3 | % | 43 | 1.29
Coût d'entretien décennal: 0,89€ les 10 premières années. | [5 empty] | Montant total HT: | 44.29