## Feuille 1
RFT020 |  | m² | Système "KNAUF INSULATION" à isolant thermo-acoustique et contre-cloison intérieur.
Réhabilitation énergétique des façades et partitions via le système "KNAUF INSULATION" à isolant thermo-acoustique et contre-cloison, placé dans des cloisons intérieures et à l'intérieur des parois extérieures verticales, formé du doublage type W623 "KNAUF", avec plaque de plâtre A / NF EN 520 - 1200 / longueur / 15 / bord affiné, Standard "KNAUF", directement vissée sur une ossature autoportante contreventée; d'une isolation avec panneau en laine minérale naturelle (LMN) semi-rigide, non revêtu, Panel Plus (TP 138) "KNAUF INSULATION", de 60 mm d'épaisseur, mis en place entre les montants de la structure portante dans les cloisons intérieures et à l'intérieur des parois extérieures verticales; et d'une couche de peinture plastique avec texture lisse, couleur blanc, finition mat, avec une couche de fond et de couches de finition (rendement: 0,125 l/m² chaque couche).
Code interne | Désignation |  |  | Quantité | Unité | Prix unitaire | Prix total
mt16lki010hfa | Panneau en laine minérale naturelle (LMN) semi-rigide, non revêtu, Panel Plus (TP 138) "KNAUF INSULATION", de 60 mm d'épaisseur, selon NF EN 13162, résistance thermique 1,85 m²K/W, conductivité thermique 0,032 W/(mK), Euroclasse F de réaction au feu, avec code de désignation MW-EN 13162-T4-WS-WL(P)-AFr5. |  |  | 1.05 | m² | 5.54 | 5.82
mt12pfk012a | Profilé U 30/30 en tôle d'acier galvanisé, systèmes "KNAUF", épaisseur 0,55 mm. |  |  | 1.22 | m | 1.37 | 1.67
mt12pfk011a | Ossature 60/27 "KNAUF", en tôle d'acier galvanisé. |  |  | 1.75 | m | 1.48 | 2.59
mt12pck020a | Bande acoustique de dilatation "KNAUF" de 30 mm de largeur. |  |  | 0.8 | m | 0.17 | 0.14
mt12ppk010b | Plaque de plâtre A / NF EN 520 - 1200 / longueur / 15 / bord affiné, Standard "KNAUF". |  |  | 1.05 | m² | 5.23 | 5.49
mt12ptk010da | Vis LB "KNAUF" 3,5x9,5. |  |  | 1.4 | U | 0.03 | 0.04
mt12pek020e | Ancrage direct de 125 mm, pour pièce d'ossature 60/27, "KNAUF". |  |  | 0.7 | U | 0.72 | 0.5
mt12ptk010ad | Vis autoforeuse TN "KNAUF" 3,5x25. |  |  | 14 | U | 0.01 | 0.14
mt12psg220 | Fixation composée d'une cheville et d'une vis 5x27. |  |  | 1.6 | U | 0.06 | 0.1
mt12pik010b | Pâte de joints Jointfiller F-1 GLS "KNAUF", selon NF EN 13963. |  |  | 0.3 | kg | 1.39 | 0.42
mt12pck010a | Bande de joints "KNAUF" de 50 mm de largeur. |  |  | 1.6 | m | 0.04 | 0.06
mt27pfj040a | Émulsion acrylique aqueuse, comme fixateur de surfaces, incolore, finition brillante, appliquée avec brosse, rouleau ou pistolet. |  |  | 0.18 | l | 7.76 | 1.4
mt27pij040a | Peinture plastique pour intérieur, en dispersion aqueuse, lavable, type II, perméable à la vapeur d'eau, couleur blanc, finition mate, appliquée avec brosse, rouleau ou pistolet. |  |  | 0.25 | l | 4.43 | 1.11
mo050 | Compagnon professionnel III/CP2 monteur d'isolants. |  |  | 0.161 | h | 25.11 | 4.04
mo094 | Ouvrier professionnel II/OP monteur d'isolants. |  |  | 0.101 | h | 21.57 | 2.18
mo049 | Compagnon professionnel III/CP2 monteur de systèmes en plaques et de cloisons démontables. |  |  | 0.483 | h | 25.11 | 12.13
mo093 | Ouvrier professionnel II/OP monteur de systèmes en plaques et de cloisons démontables. |  |  | 0.302 | h | 21.57 | 6.51
mo037 | Compagnon professionnel III/CP2 peintre. |  |  | 0.201 | h | 24.3 | 4.88
mo072 | Ouvrier professionnel II/OP peintre. |  |  | 0.241 | h | 21.57 | 5.2
| Moyens auxiliaires |  |  | 2 | % | 54.42 | 1.09
| Coûts indirects |  |  | 3 | % | 55.51 | 1.67
Coût d'entretien décennal: 1,14€ les 10 premières années. | [5 empty] | Montant total HT: | 57.18