## Feuille 1
RFT060 |  | m² | Système "ROCKWOOL" d'isolation thermo-acoustique et d'habillage intérieur.
Réhabilitation énergétique de façades et de cloisons avec le système "ROCKWOOL" d'isolation thermo-acoustique et habillage, placé dans des parois intérieures et par l'intérieur des parois extérieures verticales, constitué de plaques de plâtre - ¦(10+30) (LR) Labelrock 406.110¦ "ROCKWOOL", avec isolation de laine de roche, de 30 mm d'épaisseur, incorporée à la plaque, reçue avec pâte de collage sur le parement vertical; et une couche de peinture plastique avec texture lisse, couleur blanc, finition mat, avec une couche de fond et deux couches de finition (rendement: 0,125 l/m² chaque couche).
Code interne | Désignation |  |  | Quantité | Unité | Prix unitaire | Prix total
mt12psg035a | Pâte de collage, selon NF EN 14496. |  |  | 3.5 | kg | 0.58 | 2.03
mt16lrw090a | Plaque préfabriquée en plâtre avec un panneau en laine de roche à double densité, Labelrock 406.110 "ROCKWOOL", épaisseur 10+30 mm, résistance thermique 0,9 m²K/W, conductivité thermique 0,034 W/(mK), chaleur spécifique 840 J/kgK, coefficient de résistance à la diffusion de la vapeur d'eau 1,3 et Euroclasse A1 de réaction au feu. |  |  | 1.05 | m² | 14.26 | 14.97
mt12psg030a | Pâte pour joints, selon NF EN 13963. |  |  | 0.3 | kg | 1.26 | 0.38
mt12psg040a | Bande de joints. |  |  | 1.6 | m | 0.03 | 0.05
mt27pfj040a | Émulsion acrylique aqueuse, comme fixateur de surfaces, incolore, finition brillante, appliquée avec brosse, rouleau ou pistolet. |  |  | 0.18 | l | 7.76 | 1.4
mt27pij040a | Peinture plastique pour intérieur, en dispersion aqueuse, lavable, type II, perméable à la vapeur d'eau, couleur blanc, finition mate, appliquée avec brosse, rouleau ou pistolet. |  |  | 0.25 | l | 4.43 | 1.11
mo049 | Compagnon professionnel III/CP2 monteur de systèmes en plaques et de cloisons démontables. |  |  | 0.376 | h | 25.11 | 9.44
mo093 | Ouvrier professionnel II/OP monteur de systèmes en plaques et de cloisons démontables. |  |  | 0.134 | h | 21.57 | 2.89
mo037 | Compagnon professionnel III/CP2 peintre. |  |  | 0.201 | h | 24.3 | 4.88
mo072 | Ouvrier professionnel II/OP peintre. |  |  | 0.241 | h | 21.57 | 5.2
| Moyens auxiliaires |  |  | 2 | % | 42.35 | 0.85
| Coûts indirects |  |  | 3 | % | 43.2 | 1.3
Coût d'entretien décennal: 4,90€ les 10 premières années. | [5 empty] | Montant total HT: | 44.5