## Feuille 1
RTI030 | m² | Système Sarking "URSA FRANCE SAS" d'isolation thermo-acoustique par l'extérieur d'une toiture inclinée.
Rénovation énergétique de toiture inclinée avec une pente moyenne de 30% à moins de 20 m de hauteur, par la méthode Sarking de "URSA FRANCE SAS", avec platelage en voliges de pin maritime (Pinus pinaster), de 15 mm d'épaisseur; incorporation de l'isolation thermo-acoustique par l'extérieur de la toiture, constitué de panneau rigide en polystyrène extrudé Ursa XPS HR E "URSA FRANCE SAS", à surface lisse et système latéral à rainure et languette, de 50 mm d'épaisseur, résistance à la compression >= 300 kPa; et couverture de tuile romane en terre cuite, couleur rouge, 43x26 cm, appuyée sur des liteaux en bois formant un lame d'air ventilée; démontage préalable de la couche de couverture de tuile en terre cuite canal, placée avec du mortier, avec des moyens manuels et chargement manuel dans le camion ou la benne.
Code interne |  | Désignation | Quantité | Unité | Prix unitaire | Prix total
mt07mee026qa |  | Volige de pin maritime (Pinus pinaster), de 15 mm d'épaisseur, avec le traitement adapté, avec classe d'emploi 2 selon NF EN 335. | 1.05 | m² | 7.91 | 8.31
mt16pxp010xd |  | Panneau rigide en polystyrène extrudé Ursa XPS HR E "URSA FRANCE SAS", selon NF EN 13164, à surface lisse et système latéral à rainure et languette, de 50 mm d'épaisseur, résistance à la compression >= 300 kPa, résistance thermique 1,7 m²K/W, conductivité thermique 0,029 W/(mK), Euroclasse E de réaction au feu, avec code de désignation XPS-EN 13164-E-T1-CS(10/Y)300-DS(TH)-DLT(2)5-CC(2/1,5/50)125-WL(T)0,7-WD(V)3-FT2. | 1.05 | m² | 10.29 | 10.8
mt13blw020b |  | Liteau en bois de sapin, 27x27 mm, classe d'emploi 2 selon NF EN 335. | 1.75 | m | 0.26 | 0.46
mt13blw020c |  | Liteau en bois de sapin, 27x40 mm, classe d'emploi 2 selon NF EN 335. | 3.5 | m | 0.34 | 1.19
mt13tax010a |  | Tuile romane en terre cuite, couleur rouge, 43x26 cm, selon NF EN 1304. | 12 | U | 0.45 | 5.4
mt13tax013a |  | Tuile chatière romane en terre cuite, couleur rouge, selon NF EN 1304. | 0.1 | U | 3.1 | 0.31
mt13tax011a |  | Tuile faîtière/d'arêtier en terre cuite, couleur rouge, pour tuiles à emboîtement à relief, selon NF EN 1304. | 0.6 | U | 1.6 | 0.96
mt13vaz010a |  | Tôle en zinc de 0,6 mm d'épaisseur et 450 mm de développement, usinée. | 0.1 | m | 10.56 | 1.06
mt13tax012a |  | Tuile de rive en terre cuite, couleur rouge, pour tuiles à emboîtement à relief, selon NF EN 1304. | 0.3 | U | 1.6 | 0.48
mo020 |  | Compagnon professionnel III/CP2 construction. | 0.914 | h | 25.59 | 23.39
mo113 |  | Ouvrier d'exécution I/OE1 construction. | 0.914 | h | 22.14 | 20.24
mo054 |  | Compagnon professionnel III/CP2 poseur d'isolants rigides ou flexibles. | 0.11 | h | 26.36 | 2.9
mo101 |  | Ouvrier professionnel II/OP poseur d'isolants rigides ou flexibles. | 0.11 | h | 23.25 | 2.56
|  | Coûts directs complémentaires | 2 | % | 78.06 | 1.56
[5 empty] | Montant total HT: | 79.62