## Feuille 1
RYP010 | m² |  | Nettoyage d'un parement de façade.
Nettoyage manuel d'un parement de façade avec présence de tâches de moisi ou d'humidité par application de solution d'eau et de javel à 10%, avec un rendement de 0,3 l/m², jusqu'à son élimination totale.
Code interne |  | Désignation |  | Quantité | Unité | Prix unitaire | Prix total
mt27pfc030a |  | Solution d'eau et de javel à 10%. |  | 0.3 | l | 5 | 1.5
mo025 |  | Compagnon professionnel III/CP2 ravaleur. |  | 0.04 | h | 23.17 | 0.93
mo058 |  | Ouvrier d'exécution I/OE2 ravaleur. |  | 0.04 | h | 20.1 | 0.8
|  | Moyens auxiliaires |  | 2 | % | 3.23 | 0.06
|  | Coûts indirects |  | 3 | % | 3.29 | 0.1
[6 empty] | Montant total HT: | 3.39