## Feuille 1
RYP020 |  | m² | Décapage d'un parement de façade.
Décapage manuel d'un parement de façade par application de décapant universel de haute efficacité, avec un rendement de 0,175 l/m², jusqu'à élimination totale de tout type de peintures et de revêtements existants.
Code interne | Désignation |  |  | Quantité | Unité | Prix unitaire | Prix total
mt27pfr030aa | Décapant universel de haute efficacité, incolore, appliqué avec brosse ou rouleau. |  |  | 0.175 | l | 9.51 | 1.66
mo025 | Compagnon professionnel III/CP2 ravaleur. |  |  | 0.052 | h | 23.17 | 1.2
mo058 | Ouvrier d'exécution I/OE2 ravaleur. |  |  | 0.052 | h | 20.1 | 1.05
| Moyens auxiliaires |  |  | 2 | % | 3.91 | 0.08
| Coûts indirects |  |  | 3 | % | 3.99 | 0.12
[6 empty] | Montant total HT: | 4.11