## Feuille 1
RYP050 |  | m² | Nettoyage d'une surface métallique par projection de particules.
Projection à sec d'un jet de matériau abrasif (silicate d'aluminium) sur la surface métallique jusqu'à atteindre un degré de préparation Sa 2 selon NF EN ISO 8501-1, pour procéder postérieurement à l'application d'un revêtement (non compris dans ce prix).
Code interne | Désignation |  |  | Quantité | Unité | Prix unitaire | Prix total
mt08lim010a | Abrasif pour le nettoyage par jet ou à pression, constitué de particules de silicate d'aluminium. |  |  | 1.5 | kg | 0.25 | 0.38
mq08lch010 | Équipement de jet de sable à pression. |  |  | 0.12 | h | 2.86 | 0.34
mq08gel010k | Groupe électrogène insonorisé, triphasique, de 45 kVA de puissance. |  |  | 0.12 | h | 4.81 | 0.58
mo059 | Ouvrier d'exécution I/OE2 construction. |  |  | 0.068 | h | 20.13 | 1.37
mo060 | Ouvrier d'exécution I/OE1 construction. |  |  | 0.068 | h | 19.73 | 1.34
| Moyens auxiliaires |  |  | 2 | % | 4.01 | 0.08
| Coûts indirects |  |  | 3 | % | 4.09 | 0.12
[6 empty] | Montant total HT: | 4.21