## Feuille 1
SCR040 | U |  | Porte métallique pour accès de véhicules, sur la clôture provisoire d'un terrain.
Porte pour accès de véhicules de tôle en acier galvanisé, de deux vantaux, de 4,0x2,0 m, avec languettes pour cadenas et ferrures de fermeture au sol, mise en place dans une clôture provisoire de terrain, fixée à l'aide de poteaux du même matériau, ancrés au terrain avec des dés en béton C20/25 (X0(F); D20; S2; Cl 1,0), amortissable en 5 utilisations.
Code interne |  | Désignation |  | Quantité | Unité | Prix unitaire | Prix total
mt50spv011h |  | Porte d'accès de véhicules en tôle d'acier galvanisé, à deux vantaux, de 4,0x2,0 m, avec languettes pour cadenas et ferrures de fermeture au sol, fixée avec des poteaux de même matériau. |  | 0.2 | U | 1224 | 244.8
mt10hmf030p |  | Béton massif C20/25 (X0(F); D20; S2; Cl 1,0), prêt à l'emploi, selon NF EN 206. |  | 0.25 | m³ | 115 | 28.75
mo119 |  | Compagnon professionnel III/CP2 Sécurité et Santé. |  | 0.58 | h | 30.66 | 17.78
mo120 |  | Ouvrier Sécurité et Santé. |  | 0.58 | h | 25.69 | 14.9
|  | Frais de chantier des unités d'ouvrage |  | 2 | % | 306.23 | 6.12
[6 empty] | Montant total HT: | 312.35