## Feuille 1
TAI050 | U | Interphone collectif.
Installation d'un interphone conventionnel pour 10 logements composé de: plaque extérieure de rue conventionnel avec 10 boutons-poussoirs d'appel, fermeture supérieure et inférieure, alimentateur et 10 téléphones. Comprend, l'ouvre-portes, la visière, le câblage et les boîtes. Le prix ne comprend pas les travaux auxiliaires de maçonnerie pour installations.
Code interne |  | Désignation | Quantité | Unité | Prix unitaire | Prix total
mt35aia010b |  | Tube souple en PVC, annelé, de couleur noire, de 20 mm de diamètre nominal, pour canalisation encastrée dans des parois maçonnées (horizontales et verticales). Résistance à la compression 320 N, résistance à l'impact 1 joule, température de travail -5°C jusqu'à 60°C, avec degré de protection IP545 selon NF EN 60529, non propagateur de la flamme. Selon NF EN 61386-1 et NF EN 61386-22. | 17 | m | 0.42 | 7.14
mt40pga010 |  | Câble constitué de conducteurs de cuivre flexible de 8x0,22 mm², avec isolation en PVC et gaine extérieure en PVC blanc. | 16 | m | 0.45 | 7.2
mt40pea030c |  | Câble parallèle constitué de conducteurs de cuivre de 2x1,0 mm². | 7 | m | 0.82 | 5.74
mt40pge030f |  | Kit d'interphone composé de module compact pour audio avec 10 boutons-poussoirs d'appel sur deux colonnes, module de son, fermeture supérieure et inférieure, boîte à encastrer source d'alimentation et 10 téléphones avec appel électronique. | 1 | U | 350.48 | 350.48
mt40pga062b |  | Visière, pour module compact. | 1 | U | 31.57 | 31.57
mt40pga050a |  | Ouvre-portes électrique de courant alternatif. | 1 | U | 17.78 | 17.78
mo003 |  | Compagnon professionnel III/CP2 électricien. | 21.146 | h | 31.65 | 669.27
mo102 |  | Ouvrier professionnel II/OP électricien. | 21.146 | h | 27.24 | 576.02
|  | Frais de chantier des unités d'ouvrage | 2 | % | 1665.2 | 33.3
Coût d'entretien décennal: 900,21€ les 10 premières années. |  |  |  |  | Montant total HT: | 1698.5